## cylinder_data
n | Manufacturer | Model Code | Capacity (m3) | Diameter (m) | Height (m) | Fittings | TPR Valves | Thermostat Pockets | Insulation Thermal Conductivity (W.m-1.K-1) | Exterior Surface Emissivity | Air speed Parallel to Cylinder (m.s-1) | Standard
- | - | - | - | - | - | - | - | - | k | - | - | -
| Peter Cocks | 18049STD05 | 0.18 | 0.49 | 1.76 | 0 | 0 | 0 | 0.025 | 0.4 | 0.4 | 4692
1 | Rheem | MPVE 31202519V | 0.025 | 0.4 | 0.398 | 2 | 1 | 1 | 0.025 | 0.4 | 0.25 | 4692
2 | Rheem | MPVE 31204515 | 0.045 | 0.49 | 0.525 | 2 | 1 | 1 | 0.025 | 0.4 | 0.25 | 4692
3 | Rheem | MPVE 31209015 | 0.09 | 0.49 | 0.925 | 2 | 1 | 1 | 0.025 | 0.4 | 0.25 | 4692
4 | Rheem | MPVE 31213513 | 0.135 | 0.49 | 1.325 | 2 | 1 | 1 | 0.025 | 0.4 | 0.25 | 4692
5 | Rheem | MPVE 31213515 | 0.135 | 0.49 | 1.325 | 2 | 1 | 1 | 0.025 | 0.4 | 0.25 | 4692
6 | Rheem | MPVE 32213515 | 0.135 | 0.58 | 0.935 | 2 | 1 | 1 | 0.025 | 0.4 | 0.25 | 4692
7 | Rheem | MPVE 31218013 | 0.18 | 0.49 | 1.71 | 2 | 1 | 1 | 0.025 | 0.4 | 0.25 | 4692
8 | Rheem | MPVE 31218015 | 0.18 | 0.49 | 1.71 | 2 | 1 | 1 | 0.025 | 0.4 | 0.25 | 4692
9 | Rheem | MPVE 32218015 | 0.18 | 0.58 | 1.165 | 2 | 1 | 1 | 0.025 | 0.4 | 0.25 | 4692
10 | Rheem | MPVE 31218025 | 0.18 | 0.49 | 1.71 | 2 | 1 | 1 | 0.025 | 0.4 | 0.25 | 4692
11 | Rheem | MPVE Optima 91318015 | 0.18 | 0.49 | 1.72 | 2 | 1 | 1 | 0.025 | 0.4 | 0.25 | 4692
12 | Rheem | MPVE 31225015 | 0.25 | 0.58 | 1.555 | 2 | 1 | 1 | 0.025 | 0.4 | 0.25 | 4692
13 | Rheem | MPVE 31225025 | 0.25 | 0.58 | 1.555 | 2 | 1 | 1 | 0.025 | 0.4 | 0.25 | 4692
14 | Rheem | MPVE 31230015 | 0.3 | 0.58 | 1.815 | 2 | 1 | 1 | 0.025 | 0.4 | 0.25 | 4692
15 | Rheem | MPVE 31230033 | 0.3 | 0.58 | 1.815 | 2 | 1 | 1 | 0.025 | 0.4 | 0.25 | 4692
16 | Rheem | MPVE 31230055 | 0.3 | 0.58 | 1.815 | 2 | 1 | 1 | 0.025 | 0.4 | 0.25 | 4692
17 | Rheem | MPVE Optima 91330025 | 0.3 | 0.58 | 1.82 | 4 | 1 | 1 | 0.025 | 0.4 | 0.25 | 4692
18 | Rheem | MPVE Optima 429400G8 | 0.4 | 0.69 | 1.84 | 4 | 1 | 1 | 0.025 | 0.4 | 0.25 | 4692
19 | Rheem/Econergy | EC180L | 0.18 | 0.488 | 1.77 | 2 | 1 | 1 | 0.025 | 0.4 | 0.25 | 4692
20 | Rheem/Econergy | EC250L | 0.25 | 0.58 | 1.596 | 2 | 1 | 1 | 0.025 | 0.4 | 0.25 | 4692
21 | Rheem/Econergy | EC300L | 0.3 | 0.58 | 1.846 | 2 | 1 | 1 | 0.025 | 0.4 | 0.25 | 4692
22 | Rheem | 14904013 | 0.04 | 0.46 | 0.49 | 2 | 0 | 1 | 0.025 | 0.4 | 0 | 4606
23 | Rheem | 14T09013 | 0.09 | 0.51 | 0.785 | 4 | 0 | 1 | 0.025 | 0.4 | 0 | 4606
24 | Rheem | 14T11013 | 0.11 | 0.51 | 0.95 | 4 | 0 | 1 | 0.025 | 0.4 | 0 | 4606
25 | Rheem | 12T13513 | 0.135 | 0.61 | 0.8 | 4 | 0 | 1 | 0.025 | 0.4 | 0 | 4606
26 | Rheem | 14T13513 | 0.135 | 0.56 | 0.955 | 4 | 0 | 1 | 0.025 | 0.4 | 0 | 4606
27 | Rheem | 16T13513 | 0.135 | 0.51 | 1.14 | 4 | 0 | 1 | 0.025 | 0.4 | 0 | 4606
28 | Rheem | 18T13513 | 0.135 | 0.46 | 1.465 | 4 | 0 | 1 | 0.025 | 0.4 | 0 | 4606
29 | Rheem | 54T13513 | 0.135 | 0.54 | 1.03 | 4 | 0 | 1 | 0.025 | 0.4 | 0 | 4606
30 | Rheem | 12T18013 | 0.18 | 0.61 | 1.02 | 4 | 0 | 1 | 0.025 | 0.4 | 0 | 4606
31 | Rheem | 12T18015 | 0.18 | 0.61 | 1.02 | 4 | 0 | 1 | 0.025 | 0.4 | 0 | 4606
32 | Rheem | 14T18013 | 0.18 | 0.56 | 1.22 | 4 | 0 | 1 | 0.025 | 0.4 | 0 | 4606
33 | Rheem | 14T18015 | 0.18 | 0.56 | 1.22 | 4 | 0 | 1 | 0.025 | 0.4 | 0 | 4606
34 | Rheem | 54T18013 | 0.18 | 0.54 | 1.355 | 4 | 0 | 1 | 0.025 | 0.4 | 0 | 4606
35 | Rheem | 54T18015 | 0.18 | 0.54 | 1.355 | 4 | 0 | 1 | 0.025 | 0.4 | 0 | 4606
36 | Rheem | 16T18013 | 0.18 | 0.51 | 1.51 | 4 | 0 | 1 | 0.025 | 0.4 | 0 | 4606
37 | Rheem | 16T18015 | 0.18 | 0.51 | 1.51 | 4 | 0 | 1 | 0.025 | 0.4 | 0 | 4606
38 | Rheem | 14922515 | 0.225 | 0.61 | 1.25 | 4 | 0 | 1 | 0.025 | 0.4 | 0 | 4606
39 | Rheem | 16922515 | 0.225 | 0.56 | 1.51 | 4 | 0 | 1 | 0.025 | 0.4 | 0 | 4606
40 | Rheem | 14927015 | 0.27 | 0.61 | 1.47 | 4 | 0 | 1 | 0.025 | 0.4 | 0 | 4606
41 | Rheem | 14927025 | 0.27 | 0.61 | 1.47 | 4 | 0 | 1 | 0.025 | 0.4 | 0 | 4606
42 | Rheem | 16927015 | 0.27 | 0.56 | 1.8 | 2 | 0 | 1 | 0.025 | 0.4 | 0 | 4606
43 | Rheem | 16927025 | 0.27 | 0.56 | 1.8 | 2 | 0 | 1 | 0.025 | 0.4 | 0 | 4606
44 | Rheem | 14935025 | 0.35 | 0.655 | 1.595 | 2 | 0 | 1 | 0.025 | 0.4 | 0 | 4606
45 | Rheem | 19901513 | 0.015 | 0.365 | 0.37 | 2 | 0 | 1 | 0.025 | 0.4 | 0 | 4606
46 | Rheem | 19902513 | 0.025 | 0.365 | 0.525 | 2 | 0 | 1 | 0.025 | 0.4 | 0 | 4606
47 | Rheem | 19904013 | 0.04 | 0.46 | 0.49 | 2 | 0 | 1 | 0.025 | 0.4 | 0 | 4606
48 | Rheem | 14904013 | 0.04 | 0.46 | 0.49 | 2 | 0 | 1 | 0.025 | 0.4 | 0.25 | 4692
49 | Rheem | 14T09013 | 0.09 | 0.51 | 0.785 | 4 | 0 | 1 | 0.025 | 0.4 | 0.25 | 4692
50 | Rheem | 14T11013 | 0.11 | 0.51 | 0.95 | 4 | 0 | 1 | 0.025 | 0.4 | 0.25 | 4692
51 | Rheem | 12T13513 | 0.135 | 0.61 | 0.8 | 4 | 0 | 1 | 0.025 | 0.4 | 0.25 | 4692
52 | Rheem | 14T13513 | 0.135 | 0.56 | 0.955 | 4 | 0 | 1 | 0.025 | 0.4 | 0.25 | 4692
53 | Rheem | 16T13513 | 0.135 | 0.51 | 1.14 | 4 | 0 | 1 | 0.025 | 0.4 | 0.25 | 4692
54 | Rheem | 18T13513 | 0.135 | 0.46 | 1.465 | 4 | 0 | 1 | 0.025 | 0.4 | 0.25 | 4692
55 | Rheem | 54T13513 | 0.135 | 0.54 | 1.03 | 4 | 0 | 1 | 0.025 | 0.4 | 0.25 | 4692
56 | Rheem | 12T18013 | 0.18 | 0.61 | 1.02 | 4 | 0 | 1 | 0.025 | 0.4 | 0.25 | 4692
57 | Rheem | 12T18015 | 0.18 | 0.61 | 1.02 | 4 | 0 | 1 | 0.025 | 0.4 | 0.25 | 4692
58 | Rheem | 14T18013 | 0.18 | 0.56 | 1.22 | 4 | 0 | 1 | 0.025 | 0.4 | 0.25 | 4692
59 | Rheem | 14T18015 | 0.18 | 0.56 | 1.22 | 4 | 0 | 1 | 0.025 | 0.4 | 0.25 | 4692
60 | Rheem | 54T18013 | 0.18 | 0.54 | 1.355 | 4 | 0 | 1 | 0.025 | 0.4 | 0.25 | 4692
61 | Rheem | 54T18015 | 0.18 | 0.54 | 1.355 | 4 | 0 | 1 | 0.025 | 0.4 | 0.25 | 4692
62 | Rheem | 16T18013 | 0.18 | 0.51 | 1.51 | 4 | 0 | 1 | 0.025 | 0.4 | 0.25 | 4692
63 | Rheem | 16T18015 | 0.18 | 0.51 | 1.51 | 4 | 0 | 1 | 0.025 | 0.4 | 0.25 | 4692
64 | Rheem | 14922515 | 0.225 | 0.61 | 1.25 | 4 | 0 | 1 | 0.025 | 0.4 | 0.25 | 4692
65 | Rheem | 16922515 | 0.225 | 0.56 | 1.51 | 4 | 0 | 1 | 0.025 | 0.4 | 0.25 | 4692
66 | Rheem | 14927015 | 0.27 | 0.61 | 1.47 | 4 | 0 | 1 | 0.025 | 0.4 | 0.25 | 4692
67 | Rheem | 14927025 | 0.27 | 0.61 | 1.47 | 4 | 0 | 1 | 0.025 | 0.4 | 0.25 | 4692
68 | Rheem | 16927015 | 0.27 | 0.56 | 1.8 | 2 | 0 | 1 | 0.025 | 0.4 | 0.25 | 4692
69 | Rheem | 16927025 | 0.27 | 0.56 | 1.8 | 2 | 0 | 1 | 0.025 | 0.4 | 0.25 | 4692
70 | Rheem | 14935025 | 0.35 | 0.655 | 1.595 | 2 | 0 | 1 | 0.025 | 0.4 | 0.25 | 4692
71 | Rheem | 19901513 | 0.015 | 0.365 | 0.37 | 2 | 0 | 1 | 0.025 | 0.4 | 0.25 | 4692
72 | Rheem | 19902513 | 0.025 | 0.365 | 0.525 | 2 | 0 | 1 | 0.025 | 0.4 | 0.25 | 4692
73 | Rheem | 19904013 | 0.04 | 0.46 | 0.49 | 2 | 0 | 1 | 0.025 | 0.4 | 0.25 | 4692
74 | Superheat | H33U/S | 0.033 | 0.46 | 0.5 | 2 | 1 | 1 | 0.025 | 0.4 | 0.25 | 4692
75 | Superheat | H50U/S | 0.05 | 0.46 | 0.69 | 2 | 1 | 1 | 0.025 | 0.4 | 0.25 | 4692
76 | Superheat | H90U/S | 0.09 | 0.46 | 1.1 | 2 | 1 | 1 | 0.025 | 0.4 | 0.25 | 4692
77 | Superheat | H125S | 0.125 | 0.46 | 1.45 | 2 | 1 | 1 | 0.025 | 0.4 | 0.25 | 4692
78 | Superheat | H155S | 0.155 | 0.56 | 1.04 | 2 | 1 | 1 | 0.025 | 0.4 | 0.25 | 4692
79 | Superheat | H195S | 0.195 | 0.56 | 1.3 | 2 | 1 | 1 | 0.025 | 0.4 | 0.25 | 4692
80 | Superheat | H200610S | 0.2 | 0.61 | 1.2 | 2 | 1 | 1 | 0.025 | 0.4 | 0.25 | 4692
81 | Superheat | H250S | 0.25 | 0.58 | 1.6 | 2 | 1 | 1 | 0.025 | 0.4 | 0.25 | 4692
82 | Superheat | H250610S | 0.25 | 0.61 | 1.44 | 2 | 1 | 1 | 0.025 | 0.4 | 0.25 | 4692
83 | Superheat | H250710S | 0.25 | 0.71 | 1.08 | 2 | 1 | 1 | 0.025 | 0.4 | 0.25 | 4692
84 | Superheat | H280S | 0.28 | 0.58 | 1.8 | 2 | 1 | 1 | 0.025 | 0.4 | 0.25 | 4692
85 | Superheat | H300S | 0.3 | 0.58 | 1.935 | 2 | 1 | 1 | 0.025 | 0.4 | 0.25 | 4692
86 | Superheat | H300S WETBACKCOIL | 0.3 | 0.58 | 1.935 | 4 | 1 | 1 | 0.025 | 0.4 | 0.25 | 4692
87 | Superheat | H300610S | 0.3 | 0.61 | 1.68 | 2 | 1 | 1 | 0.025 | 0.4 | 0.25 | 4692
88 | Superheat | H300710S | 0.3 | 0.71 | 1.26 | 2 | 1 | 1 | 0.025 | 0.4 | 0.25 | 4692
89 | Superheat | H300810S | 0.3 | 0.81 | 1.02 | 2 | 1 | 1 | 0.025 | 0.4 | 0.25 | 4692
90 | Superheat | H350610S | 0.35 | 0.61 | 1.94 | 2 | 1 | 1 | 0.025 | 0.4 | 0.25 | 4692
91 | Superheat | H350710S | 0.35 | 0.71 | 1.43 | 2 | 1 | 1 | 0.025 | 0.4 | 0.25 | 4692
92 | Superheat | H350810S | 0.35 | 0.81 | 1.15 | 2 | 1 | 1 | 0.025 | 0.4 | 0.25 | 4692
93 | Superheat | H400610S | 0.4 | 0.61 | 2.17 | 2 | 1 | 1 | 0.025 | 0.4 | 0.25 | 4692
94 | Superheat | H400710S | 0.4 | 0.71 | 1.61 | 2 | 1 | 1 | 0.025 | 0.4 | 0.25 | 4692
95 | Superheat | H400810S | 0.4 | 0.81 | 1.31 | 2 | 1 | 1 | 0.025 | 0.4 | 0.25 | 4692
96 | Superheat | H450610S | 0.45 | 0.61 | 2.4 | 2 | 1 | 1 | 0.025 | 0.4 | 0.25 | 4692
97 | Superheat | H450710S | 0.45 | 0.71 | 1.78 | 2 | 1 | 1 | 0.025 | 0.4 | 0.25 | 4692
98 | Superheat | H500710S | 0.5 | 0.71 | 1.96 | 2 | 1 | 1 | 0.025 | 0.4 | 0.25 | 4692
99 | Superheat | H500810S | 0.5 | 0.81 | 1.57 | 2 | 1 | 1 | 0.025 | 0.4 | 0.25 | 4692
100 | Superheat | H600710S | 0.6 | 0.71 | 2.28 | 2 | 1 | 1 | 0.025 | 0.4 | 0.25 | 4692
101 | Superheat | H600810S | 0.6 | 0.81 | 1.84 | 2 | 1 | 1 | 0.025 | 0.4 | 0.25 | 4692
102 | Superheat | H700810S | 0.7 | 0.81 | 2.1 | 2 | 1 | 1 | 0.025 | 0.4 | 0.25 | 4692
103 | Rinnai | LCUS00934010 | 0.009 | 0.34 | 0.315 | 2 | 0 | 1 | 0.025 | 0.4 | 0 | 4606
104 | Rinnai | LCUS01434010 | 0.014 | 0.34 | 0.42 | 2 | 0 | 1 | 0.025 | 0.4 | 0 | 4606
105 | Rinnai | LCUS02234010 | 0.022 | 0.34 | 0.575 | 2 | 0 | 1 | 0.025 | 0.4 | 0 | 4606
106 | Rinnai | LCUS04444520 | 0.044 | 0.445 | 0.585 | 2 | 0 | 1 | 0.025 | 0.4 | 0 | 4606
107 | Rinnai | LC04444520 | 0.044 | 0.445 | 0.585 | 2 | 0 | 1 | 0.025 | 0.4 | 0 | 4606
108 | Rinnai | LC09043020 | 0.09 | 0.43 | 1.115 | 2 | 0 | 1 | 0.025 | 0.4 | 0 | 4606
109 | Rinnai | LC13547020 | 0.135 | 0.47 | 1.315 | 2 | 0 | 1 | 0.025 | 0.4 | 0 | 4606
110 | Rinnai | LC09050020 | 0.09 | 0.5 | 0.82 | 2 | 0 | 1 | 0.025 | 0.4 | 0 | 4606
111 | Rinnai | LC13550020 | 0.135 | 0.5 | 1.165 | 2 | 0 | 1 | 0.025 | 0.4 | 0 | 4606
112 | Rinnai | LC13551020 | 0.135 | 0.51 | 1.17 | 2 | 0 | 1 | 0.025 | 0.4 | 0 | 4606
113 | Rinnai | LC18051030 | 0.18 | 0.51 | 1.495 | 2 | 0 | 1 | 0.025 | 0.4 | 0 | 4606
114 | Rinnai | LC18051020 | 0.18 | 0.51 | 1.495 | 2 | 0 | 1 | 0.025 | 0.4 | 0 | 4606
115 | Rinnai | LC09053020 | 0.09 | 0.53 | 0.745 | 2 | 0 | 1 | 0.025 | 0.4 | 0 | 4606
116 | Rinnai | LC13553020 | 0.135 | 0.53 | 1.055 | 2 | 0 | 1 | 0.025 | 0.4 | 0 | 4606
117 | Rinnai | LC18053030 | 0.18 | 0.53 | 1.37 | 2 | 0 | 1 | 0.025 | 0.4 | 0 | 4606
118 | Rinnai | LC18053020 | 0.18 | 0.53 | 1.37 | 2 | 0 | 1 | 0.025 | 0.4 | 0 | 4606
119 | Rinnai | LC13554020 | 0.135 | 0.54 | 1.035 | 2 | 0 | 1 | 0.025 | 0.4 | 0 | 4606
120 | Rinnai | LC18054030 | 0.18 | 0.54 | 1.32 | 2 | 0 | 1 | 0.025 | 0.4 | 0 | 4606
121 | Rinnai | LC18054020 | 0.18 | 0.54 | 1.32 | 2 | 0 | 1 | 0.025 | 0.4 | 0 | 4606
122 | Rinnai | LC13555020 | 0.135 | 0.55 | 0.98 | 2 | 0 | 1 | 0.025 | 0.4 | 0 | 4606
123 | Rinnai | LC18055030 | 0.18 | 0.55 | 1.265 | 2 | 0 | 1 | 0.025 | 0.4 | 0 | 4606
124 | Rinnai | LC18055020 | 0.18 | 0.55 | 1.265 | 2 | 0 | 1 | 0.025 | 0.4 | 0 | 4606
125 | Rinnai | LC22555030 | 0.225 | 0.55 | 1.54 | 2 | 0 | 1 | 0.025 | 0.4 | 0 | 4606
126 | Rinnai | LCW13547020 | 0.135 | 0.47 | 1.315 | 2 | 0 | 1 | 0.025 | 0.4 | 0 | 4606
127 | Rinnai | LCW13550020 | 0.135 | 0.5 | 1.165 | 2 | 0 | 1 | 0.025 | 0.4 | 0 | 4606
128 | Rinnai | LCW13551020 | 0.135 | 0.51 | 1.17 | 2 | 0 | 1 | 0.025 | 0.4 | 0 | 4606
129 | Rinnai | LCW18051030 | 0.18 | 0.51 | 1.495 | 2 | 0 | 1 | 0.025 | 0.4 | 0 | 4606
130 | Rinnai | LCW18051020 | 0.18 | 0.51 | 1.495 | 2 | 0 | 1 | 0.025 | 0.4 | 0 | 4606
131 | Rinnai | LCW13553020 | 0.135 | 0.53 | 1.055 | 2 | 0 | 1 | 0.025 | 0.4 | 0 | 4606
132 | Rinnai | LCW18053030 | 0.18 | 0.53 | 1.37 | 2 | 0 | 1 | 0.025 | 0.4 | 0 | 4606
133 | Rinnai | LCW18053020 | 0.18 | 0.53 | 1.37 | 2 | 0 | 1 | 0.025 | 0.4 | 0 | 4606
134 | Rinnai | LCW13554020 | 0.135 | 0.54 | 1.035 | 2 | 0 | 1 | 0.025 | 0.4 | 0 | 4606
135 | Rinnai | LCW18054030 | 0.18 | 0.54 | 1.32 | 2 | 0 | 1 | 0.025 | 0.4 | 0 | 4606
136 | Rinnai | LCW18054020 | 0.18 | 0.54 | 1.32 | 2 | 0 | 1 | 0.025 | 0.4 | 0 | 4606
137 | Rinnai | LCW13555020 | 0.135 | 0.55 | 0.98 | 2 | 0 | 1 | 0.025 | 0.4 | 0 | 4606
138 | Rinnai | LCW18055030 | 0.18 | 0.55 | 1.265 | 2 | 0 | 1 | 0.025 | 0.4 | 0 | 4606
139 | Rinnai | LCW18055020 | 0.18 | 0.55 | 1.265 | 2 | 0 | 1 | 0.025 | 0.4 | 0 | 4606
140 | Rinnai | LCW22555030 | 0.225 | 0.55 | 1.54 | 2 | 0 | 1 | 0.025 | 0.4 | 0 | 4606
141 | Rinnai | LS13555020 | 0.135 | 0.55 | 1.015 | 2 | 0 | 1 | 0.025 | 0.4 | 0 | 4606
142 | Rinnai | LS13555030 | 0.135 | 0.55 | 1.015 | 2 | 0 | 1 | 0.025 | 0.4 | 0 | 4606
143 | Rinnai | LS18055030 | 0.18 | 0.55 | 1.295 | 2 | 0 | 1 | 0.025 | 0.4 | 0 | 4606
144 | Rinnai | LS18055030A | 0.18 | 0.55 | 1.295 | 2 | 0 | 1 | 0.025 | 0.4 | 0 | 4606
145 | Rinnai | LS18055020 | 0.18 | 0.55 | 1.295 | 2 | 0 | 1 | 0.025 | 0.4 | 0 | 4606
146 | Rinnai | LS18055020A | 0.18 | 0.55 | 1.295 | 2 | 0 | 1 | 0.025 | 0.4 | 0 | 4606
147 | Rinnai | LS25055030 | 0.25 | 0.55 | 1.74 | 2 | 0 | 1 | 0.025 | 0.4 | 0 | 4606
148 | Rinnai | LS25055030A | 0.25 | 0.55 | 1.74 | 2 | 0 | 1 | 0.025 | 0.4 | 0 | 4606
149 | Rinnai | LS25055020 | 0.25 | 0.55 | 1.74 | 2 | 0 | 1 | 0.025 | 0.4 | 0 | 4606
150 | Rinnai | LS25055020A | 0.25 | 0.55 | 1.74 | 2 | 0 | 1 | 0.025 | 0.4 | 0 | 4606
151 | Rinnai | LS250550D30 | 0.25 | 0.55 | 1.74 | 2 | 0 | 1 | 0.025 | 0.4 | 0 | 4606
152 | Rinnai | LS250550D30A | 0.25 | 0.55 | 1.74 | 2 | 0 | 1 | 0.025 | 0.4 | 0 | 4606
153 | Rinnai | LS250550D20 | 0.25 | 0.55 | 1.74 | 2 | 0 | 1 | 0.025 | 0.4 | 0 | 4606
154 | Rinnai | LS250550D20A | 0.25 | 0.55 | 1.74 | 2 | 0 | 1 | 0.025 | 0.4 | 0 | 4606
155 | Rinnai | LS250550U30 | 0.25 | 0.55 | 1.74 | 2 | 0 | 1 | 0.025 | 0.4 | 0 | 4606
156 | Rinnai | LS250550U30A | 0.25 | 0.55 | 1.74 | 2 | 0 | 1 | 0.025 | 0.4 | 0 | 4606
157 | Rinnai | LS250550U20 | 0.25 | 0.55 | 1.74 | 2 | 0 | 1 | 0.025 | 0.4 | 0 | 4606
158 | Rinnai | LS250550U20A | 0.25 | 0.55 | 1.74 | 2 | 0 | 1 | 0.025 | 0.4 | 0 | 4606
159 | Rinnai | MEUS03040015 | 0.03 | 0.4 | 0.54 | 2 | 0 | 1 | 0.025 | 0.4 | 0 | 4606
160 | Rinnai | MEUS03040030 | 0.03 | 0.4 | 0.54 | 2 | 0 | 1 | 0.025 | 0.4 | 0 | 4606
161 | Rinnai | MEUS05048815 | 0.05 | 0.488 | 0.615 | 2 | 0 | 1 | 0.025 | 0.4 | 0 | 4606
162 | Rinnai | MEUS05048830 | 0.05 | 0.488 | 0.615 | 2 | 0 | 1 | 0.025 | 0.4 | 0 | 4606
163 | Rinnai | ME13559030 | 0.135 | 0.59 | 0.91 | 2 | 0 | 1 | 0.025 | 0.4 | 0 | 4606
164 | Rinnai | ME18059030 | 0.18 | 0.59 | 1.2 | 2 | 0 | 1 | 0.025 | 0.4 | 0 | 4606
165 | Rinnai | ME18059020 | 0.18 | 0.59 | 1.2 | 2 | 0 | 1 | 0.025 | 0.4 | 0 | 4606
166 | Rinnai | ME25059030 | 0.25 | 0.59 | 1.595 | 2 | 0 | 1 | 0.025 | 0.4 | 0 | 4606
167 | Rinnai | ME25059020 | 0.25 | 0.59 | 1.595 | 2 | 0 | 1 | 0.025 | 0.4 | 0 | 4606
168 | Rinnai | ME250590D30 | 0.25 | 0.59 | 1.595 | 2 | 0 | 1 | 0.025 | 0.4 | 0 | 4606
169 | Rinnai | ME250590D20 | 0.25 | 0.59 | 1.595 | 2 | 0 | 1 | 0.025 | 0.4 | 0 | 4606
170 | Rinnai | ME30059030 | 0.3 | 0.59 | 1.805 | 2 | 0 | 1 | 0.025 | 0.4 | 0 | 4606
171 | Rinnai | ME30059020 | 0.3 | 0.59 | 1.805 | 2 | 0 | 1 | 0.025 | 0.4 | 0 | 4606
172 | Rinnai | ME300590D30 | 0.3 | 0.59 | 1.805 | 2 | 0 | 1 | 0.025 | 0.4 | 0 | 4606
173 | Rinnai | ME300590D20 | 0.3 | 0.59 | 1.805 | 2 | 0 | 1 | 0.025 | 0.4 | 0 | 4606
174 | Rinnai | ME090488E20 | 0.09 | 0.488 | 0.995 | 2 | 0 | 1 | 0.025 | 0.4 | 0 | 4606
175 | Rinnai | ME090488E30 | 0.09 | 0.488 | 0.995 | 2 | 0 | 1 | 0.025 | 0.4 | 0 | 4606
176 | Rinnai | ME135488E20 | 0.135 | 0.488 | 1.395 | 2 | 0 | 1 | 0.025 | 0.4 | 0 | 4606
177 | Rinnai | ME135488E30 | 0.135 | 0.488 | 1.395 | 2 | 0 | 1 | 0.025 | 0.4 | 0 | 4606
178 | Rinnai | ME180488E20 | 0.18 | 0.488 | 1.79 | 2 | 0 | 1 | 0.025 | 0.4 | 0 | 4606
179 | Rinnai | ME180488E30 | 0.18 | 0.488 | 1.79 | 2 | 0 | 1 | 0.025 | 0.4 | 0 | 4606
180 | Rinnai | ME215515E36 | 0.215 | 0.515 | 1.825 | 2 | 0 | 1 | 0.025 | 0.4 | 0 | 4606
181 | Rinnai | ME275685E36 | 0.275 | 0.685 | 1.265 | 2 | 0 | 1 | 0.025 | 0.4 | 0 | 4606
182 | Rinnai | ME340685E36 | 0.34 | 0.685 | 1.51 | 2 | 0 | 1 | 0.025 | 0.4 | 0 | 4606
183 | Rinnai | LCUS00934010 | 0.009 | 0.34 | 0.315 | 2 | 1 | 1 | 0.025 | 0.4 | 0.25 | 4692
184 | Rinnai | LCUS01434010 | 0.014 | 0.34 | 0.42 | 2 | 1 | 1 | 0.025 | 0.4 | 0.25 | 4692
185 | Rinnai | LCUS02234010 | 0.022 | 0.34 | 0.575 | 2 | 1 | 1 | 0.025 | 0.4 | 0.25 | 4692
186 | Rinnai | LCUS04444520 | 0.044 | 0.445 | 0.585 | 2 | 1 | 1 | 0.025 | 0.4 | 0.25 | 4692
187 | Rinnai | LC04444520 | 0.044 | 0.445 | 0.585 | 2 | 1 | 1 | 0.025 | 0.4 | 0.25 | 4692
188 | Rinnai | LC09043020 | 0.09 | 0.43 | 1.115 | 2 | 1 | 1 | 0.025 | 0.4 | 0.25 | 4692
189 | Rinnai | LC13547020 | 0.135 | 0.47 | 1.315 | 2 | 1 | 1 | 0.025 | 0.4 | 0.25 | 4692
190 | Rinnai | LC09050020 | 0.09 | 0.5 | 0.82 | 2 | 1 | 1 | 0.025 | 0.4 | 0.25 | 4692
191 | Rinnai | LC13550020 | 0.135 | 0.5 | 1.165 | 2 | 1 | 1 | 0.025 | 0.4 | 0.25 | 4692
192 | Rinnai | LC13551020 | 0.135 | 0.51 | 1.17 | 2 | 1 | 1 | 0.025 | 0.4 | 0.25 | 4692
193 | Rinnai | LC18051030 | 0.18 | 0.51 | 1.495 | 2 | 1 | 1 | 0.025 | 0.4 | 0.25 | 4692
194 | Rinnai | LC18051020 | 0.18 | 0.51 | 1.495 | 2 | 1 | 1 | 0.025 | 0.4 | 0.25 | 4692
195 | Rinnai | LC09053020 | 0.09 | 0.53 | 0.745 | 2 | 1 | 1 | 0.025 | 0.4 | 0.25 | 4692
196 | Rinnai | LC13553020 | 0.135 | 0.53 | 1.055 | 2 | 1 | 1 | 0.025 | 0.4 | 0.25 | 4692
197 | Rinnai | LC18053030 | 0.18 | 0.53 | 1.37 | 2 | 1 | 1 | 0.025 | 0.4 | 0.25 | 4692
198 | Rinnai | LC18053020 | 0.18 | 0.53 | 1.37 | 2 | 1 | 1 | 0.025 | 0.4 | 0.25 | 4692
199 | Rinnai | LC13554020 | 0.135 | 0.54 | 1.035 | 2 | 1 | 1 | 0.025 | 0.4 | 0.25 | 4692
200 | Rinnai | LC18054030 | 0.18 | 0.54 | 1.32 | 2 | 1 | 1 | 0.025 | 0.4 | 0.25 | 4692
201 | Rinnai | LC18054020 | 0.18 | 0.54 | 1.32 | 2 | 1 | 1 | 0.025 | 0.4 | 0.25 | 4692
202 | Rinnai | LC13555020 | 0.135 | 0.55 | 0.98 | 2 | 1 | 1 | 0.025 | 0.4 | 0.25 | 4692
203 | Rinnai | LC18055030 | 0.18 | 0.55 | 1.265 | 2 | 1 | 1 | 0.025 | 0.4 | 0.25 | 4692
204 | Rinnai | LC18055020 | 0.18 | 0.55 | 1.265 | 2 | 1 | 1 | 0.025 | 0.4 | 0.25 | 4692
205 | Rinnai | LC22555030 | 0.225 | 0.55 | 1.54 | 2 | 1 | 1 | 0.025 | 0.4 | 0.25 | 4692
206 | Rinnai | LCW13547020 | 0.135 | 0.47 | 1.315 | 2 | 1 | 1 | 0.025 | 0.4 | 0.25 | 4692
207 | Rinnai | LCW13550020 | 0.135 | 0.5 | 1.165 | 2 | 1 | 1 | 0.025 | 0.4 | 0.25 | 4692
208 | Rinnai | LCW13551020 | 0.135 | 0.51 | 1.17 | 2 | 1 | 1 | 0.025 | 0.4 | 0.25 | 4692
209 | Rinnai | LCW18051030 | 0.18 | 0.51 | 1.495 | 2 | 1 | 1 | 0.025 | 0.4 | 0.25 | 4692
210 | Rinnai | LCW18051020 | 0.18 | 0.51 | 1.495 | 2 | 1 | 1 | 0.025 | 0.4 | 0.25 | 4692
211 | Rinnai | LCW13553020 | 0.135 | 0.53 | 1.055 | 2 | 1 | 1 | 0.025 | 0.4 | 0.25 | 4692
212 | Rinnai | LCW18053030 | 0.18 | 0.53 | 1.37 | 2 | 1 | 1 | 0.025 | 0.4 | 0.25 | 4692
213 | Rinnai | LCW18053020 | 0.18 | 0.53 | 1.37 | 2 | 1 | 1 | 0.025 | 0.4 | 0.25 | 4692
214 | Rinnai | LCW13554020 | 0.135 | 0.54 | 1.035 | 2 | 1 | 1 | 0.025 | 0.4 | 0.25 | 4692
215 | Rinnai | LCW18054030 | 0.18 | 0.54 | 1.32 | 2 | 1 | 1 | 0.025 | 0.4 | 0.25 | 4692
216 | Rinnai | LCW18054020 | 0.18 | 0.54 | 1.32 | 2 | 1 | 1 | 0.025 | 0.4 | 0.25 | 4692
217 | Rinnai | LCW13555020 | 0.135 | 0.55 | 0.98 | 2 | 1 | 1 | 0.025 | 0.4 | 0.25 | 4692
218 | Rinnai | LCW18055030 | 0.18 | 0.55 | 1.265 | 2 | 1 | 1 | 0.025 | 0.4 | 0.25 | 4692
219 | Rinnai | LCW18055020 | 0.18 | 0.55 | 1.265 | 2 | 1 | 1 | 0.025 | 0.4 | 0.25 | 4692
220 | Rinnai | LCW22555030 | 0.225 | 0.55 | 1.54 | 2 | 1 | 1 | 0.025 | 0.4 | 0.25 | 4692
221 | Rinnai | LS13555020 | 0.135 | 0.55 | 1.015 | 2 | 1 | 1 | 0.025 | 0.4 | 0.25 | 4692
222 | Rinnai | LS13555030 | 0.135 | 0.55 | 1.015 | 2 | 1 | 1 | 0.025 | 0.4 | 0.25 | 4692
223 | Rinnai | LS18055030 | 0.18 | 0.55 | 1.295 | 2 | 1 | 1 | 0.025 | 0.4 | 0.25 | 4692
224 | Rinnai | LS18055030A | 0.18 | 0.55 | 1.295 | 2 | 1 | 1 | 0.025 | 0.4 | 0.25 | 4692
225 | Rinnai | LS18055020 | 0.18 | 0.55 | 1.295 | 2 | 1 | 1 | 0.025 | 0.4 | 0.25 | 4692
226 | Rinnai | LS18055020A | 0.18 | 0.55 | 1.295 | 2 | 1 | 1 | 0.025 | 0.4 | 0.25 | 4692
227 | Rinnai | LS25055030 | 0.25 | 0.55 | 1.74 | 2 | 1 | 1 | 0.025 | 0.4 | 0.25 | 4692
228 | Rinnai | LS25055030A | 0.25 | 0.55 | 1.74 | 2 | 1 | 1 | 0.025 | 0.4 | 0.25 | 4692
229 | Rinnai | LS25055020 | 0.25 | 0.55 | 1.74 | 2 | 1 | 1 | 0.025 | 0.4 | 0.25 | 4692
230 | Rinnai | LS25055020A | 0.25 | 0.55 | 1.74 | 2 | 1 | 1 | 0.025 | 0.4 | 0.25 | 4692
231 | Rinnai | LS250550D30 | 0.25 | 0.55 | 1.74 | 2 | 1 | 1 | 0.025 | 0.4 | 0.25 | 4692
232 | Rinnai | LS250550D30A | 0.25 | 0.55 | 1.74 | 2 | 1 | 1 | 0.025 | 0.4 | 0.25 | 4692
233 | Rinnai | LS250550D20 | 0.25 | 0.55 | 1.74 | 2 | 1 | 1 | 0.025 | 0.4 | 0.25 | 4692
234 | Rinnai | LS250550D20A | 0.25 | 0.55 | 1.74 | 2 | 1 | 1 | 0.025 | 0.4 | 0.25 | 4692
235 | Rinnai | LS250550U30 | 0.25 | 0.55 | 1.74 | 2 | 1 | 1 | 0.025 | 0.4 | 0.25 | 4692
236 | Rinnai | LS250550U30A | 0.25 | 0.55 | 1.74 | 2 | 1 | 1 | 0.025 | 0.4 | 0.25 | 4692
237 | Rinnai | LS250550U20 | 0.25 | 0.55 | 1.74 | 2 | 1 | 1 | 0.025 | 0.4 | 0.25 | 4692
238 | Rinnai | LS250550U20A | 0.25 | 0.55 | 1.74 | 2 | 1 | 1 | 0.025 | 0.4 | 0.25 | 4692
239 | Rinnai | MEUS03040015 | 0.03 | 0.4 | 0.54 | 2 | 1 | 1 | 0.025 | 0.4 | 0.25 | 4692
240 | Rinnai | MEUS03040030 | 0.03 | 0.4 | 0.54 | 2 | 1 | 1 | 0.025 | 0.4 | 0.25 | 4692
241 | Rinnai | MEUS05048815 | 0.05 | 0.488 | 0.615 | 2 | 1 | 1 | 0.025 | 0.4 | 0.25 | 4692
242 | Rinnai | MEUS05048830 | 0.05 | 0.488 | 0.615 | 2 | 1 | 1 | 0.025 | 0.4 | 0.25 | 4692
243 | Rinnai | ME13559030 | 0.135 | 0.59 | 0.91 | 2 | 1 | 1 | 0.025 | 0.4 | 0.25 | 4692
244 | Rinnai | ME18059030 | 0.18 | 0.59 | 1.2 | 2 | 1 | 1 | 0.025 | 0.4 | 0.25 | 4692
245 | Rinnai | ME18059020 | 0.18 | 0.59 | 1.2 | 2 | 1 | 1 | 0.025 | 0.4 | 0.25 | 4692
246 | Rinnai | ME25059030 | 0.25 | 0.59 | 1.595 | 2 | 1 | 1 | 0.025 | 0.4 | 0.25 | 4692
247 | Rinnai | ME25059020 | 0.25 | 0.59 | 1.595 | 2 | 1 | 1 | 0.025 | 0.4 | 0.25 | 4692
248 | Rinnai | ME250590D30 | 0.25 | 0.59 | 1.595 | 2 | 1 | 1 | 0.025 | 0.4 | 0.25 | 4692
249 | Rinnai | ME250590D20 | 0.25 | 0.59 | 1.595 | 2 | 1 | 1 | 0.025 | 0.4 | 0.25 | 4692
250 | Rinnai | ME30059030 | 0.3 | 0.59 | 1.805 | 2 | 1 | 1 | 0.025 | 0.4 | 0.25 | 4692
251 | Rinnai | ME30059020 | 0.3 | 0.59 | 1.805 | 2 | 1 | 1 | 0.025 | 0.4 | 0.25 | 4692
252 | Rinnai | ME300590D30 | 0.3 | 0.59 | 1.805 | 2 | 1 | 1 | 0.025 | 0.4 | 0.25 | 4692
253 | Rinnai | ME300590D20 | 0.3 | 0.59 | 1.805 | 2 | 1 | 1 | 0.025 | 0.4 | 0.25 | 4692
254 | Rinnai | ME090488E20 | 0.09 | 0.488 | 0.995 | 2 | 1 | 1 | 0.025 | 0.4 | 0.25 | 4692
255 | Rinnai | ME090488E30 | 0.09 | 0.488 | 0.995 | 2 | 1 | 1 | 0.025 | 0.4 | 0.25 | 4692
256 | Rinnai | ME135488E20 | 0.135 | 0.488 | 1.395 | 2 | 1 | 1 | 0.025 | 0.4 | 0.25 | 4692
257 | Rinnai | ME135488E30 | 0.135 | 0.488 | 1.395 | 2 | 1 | 1 | 0.025 | 0.4 | 0.25 | 4692
258 | Rinnai | ME180488E20 | 0.18 | 0.488 | 1.79 | 2 | 1 | 1 | 0.025 | 0.4 | 0.25 | 4692
259 | Rinnai | ME180488E30 | 0.18 | 0.488 | 1.79 | 2 | 1 | 1 | 0.025 | 0.4 | 0.25 | 4692
260 | Rinnai | ME215515E36 | 0.215 | 0.515 | 1.825 | 2 | 1 | 1 | 0.025 | 0.4 | 0.25 | 4692
261 | Rinnai | ME275685E36 | 0.275 | 0.685 | 1.265 | 2 | 1 | 1 | 0.025 | 0.4 | 0.25 | 4692
262 | Rinnai | ME340685E36 | 0.34 | 0.685 | 1.51 | 2 | 1 | 1 | 0.025 | 0.4 | 0.25 | 4692
263 | Rinnai | MS13555030 | 0.135 | 0.55 | 1.015 | 2 | 1 | 1 | 0.025 | 0.4 | 0.25 | 4692
264 | Rinnai | MS13555020 | 0.135 | 0.55 | 1.015 | 2 | 1 | 1 | 0.025 | 0.4 | 0.25 | 4692
265 | Rinnai | MS18055030 | 0.18 | 0.55 | 1.295 | 2 | 1 | 1 | 0.025 | 0.4 | 0.25 | 4692
266 | Rinnai | MS18055030A | 0.18 | 0.55 | 1.295 | 2 | 1 | 1 | 0.025 | 0.4 | 0.25 | 4692
267 | Rinnai | MS18055020 | 0.18 | 0.55 | 1.295 | 2 | 1 | 1 | 0.025 | 0.4 | 0.25 | 4692
268 | Rinnai | MS18055020A | 0.18 | 0.55 | 1.295 | 2 | 1 | 1 | 0.025 | 0.4 | 0.25 | 4692
269 | Rinnai | MS25055030 | 0.25 | 0.55 | 1.73 | 2 | 1 | 1 | 0.025 | 0.4 | 0.25 | 4692
270 | Rinnai | MS25055030A | 0.25 | 0.55 | 1.73 | 2 | 1 | 1 | 0.025 | 0.4 | 0.25 | 4692
271 | Rinnai | MS25055020 | 0.25 | 0.55 | 1.73 | 2 | 1 | 1 | 0.025 | 0.4 | 0.25 | 4692
272 | Rinnai | MS25055020A | 0.25 | 0.55 | 1.73 | 2 | 1 | 1 | 0.025 | 0.4 | 0.25 | 4692
273 | Rinnai | MS250550D30 | 0.25 | 0.55 | 1.73 | 2 | 1 | 1 | 0.025 | 0.4 | 0.25 | 4692
274 | Rinnai | MS250550D30A | 0.25 | 0.55 | 1.73 | 2 | 1 | 1 | 0.025 | 0.4 | 0.25 | 4692
275 | Rinnai | MS250550D20 | 0.25 | 0.55 | 1.73 | 2 | 1 | 1 | 0.025 | 0.4 | 0.25 | 4692
276 | Rinnai | MS250550D20A | 0.25 | 0.55 | 1.73 | 2 | 1 | 1 | 0.025 | 0.4 | 0.25 | 4692
277 | Rinnai | MS250550U30 | 0.25 | 0.55 | 1.73 | 2 | 1 | 1 | 0.025 | 0.4 | 0.25 | 4692
278 | Rinnai | MS250550U30A | 0.25 | 0.55 | 1.73 | 2 | 1 | 1 | 0.025 | 0.4 | 0.25 | 4692
279 | Rinnai | MS250550U20 | 0.25 | 0.55 | 1.73 | 2 | 1 | 1 | 0.025 | 0.4 | 0.25 | 4692
280 | Rinnai | MS250550U20A | 0.25 | 0.55 | 1.73 | 2 | 1 | 1 | 0.025 | 0.4 | 0.25 | 4692
281 | Rinnai | MS30055030 | 0.3 | 0.55 | 2.045 | 2 | 1 | 1 | 0.025 | 0.4 | 0.25 | 4692
282 | Rinnai | MS30055030A | 0.3 | 0.55 | 2.045 | 2 | 1 | 1 | 0.025 | 0.4 | 0.25 | 4692
283 | Rinnai | MS30055020 | 0.3 | 0.55 | 2.045 | 2 | 1 | 1 | 0.025 | 0.4 | 0.25 | 4692
284 | Rinnai | MS30055020A | 0.3 | 0.55 | 2.045 | 2 | 1 | 1 | 0.025 | 0.4 | 0.25 | 4692
285 | Rinnai | MS300550D30 | 0.3 | 0.55 | 2.045 | 2 | 1 | 1 | 0.025 | 0.4 | 0.25 | 4692
286 | Rinnai | MS300550D30A | 0.3 | 0.55 | 2.045 | 2 | 1 | 1 | 0.025 | 0.4 | 0.25 | 4692
287 | Rinnai | MS300550D20 | 0.3 | 0.55 | 2.045 | 2 | 1 | 1 | 0.025 | 0.4 | 0.25 | 4692
288 | Rinnai | MS300550D20A | 0.3 | 0.55 | 2.045 | 2 | 1 | 1 | 0.025 | 0.4 | 0.25 | 4692
289 | Rinnai | MS300550U30 | 0.3 | 0.55 | 2.045 | 2 | 1 | 1 | 0.025 | 0.4 | 0.25 | 4692
290 | Rinnai | MS300550U30A | 0.3 | 0.55 | 2.045 | 2 | 1 | 1 | 0.025 | 0.4 | 0.25 | 4692
291 | Rinnai | MS300550U20 | 0.3 | 0.55 | 2.045 | 2 | 1 | 1 | 0.025 | 0.4 | 0.25 | 4692
292 | Rinnai | MS300550U20A | 0.3 | 0.55 | 2.045 | 2 | 1 | 1 | 0.025 | 0.4 | 0.25 | 4692
293 | Rinnai | MS190550CT20 | 0.19 | 0.55 | 1.355 | 2 | 1 | 1 | 0.025 | 0.4 | 0.25 | 4692
294 | Rinnai | MS190550CT30 | 0.19 | 0.55 | 1.355 | 2 | 1 | 1 | 0.025 | 0.4 | 0.25 | 4692
295 | Rinnai | MS250550CT30 | 0.25 | 0.55 | 1.74 | 2 | 1 | 1 | 0.025 | 0.4 | 0.25 | 4692
296 | Rinnai | MS250550CT20 | 0.25 | 0.55 | 1.74 | 2 | 1 | 1 | 0.025 | 0.4 | 0.25 | 4692
297 | Rinnai | MS250550CTD30 | 0.25 | 0.55 | 1.74 | 2 | 1 | 1 | 0.025 | 0.4 | 0.25 | 4692
298 | Rinnai | MS250550CTD20 | 0.25 | 0.55 | 1.74 | 2 | 1 | 1 | 0.025 | 0.4 | 0.25 | 4692
299 | Rinnai | MS250550CTU30 | 0.25 | 0.55 | 1.74 | 2 | 1 | 1 | 0.025 | 0.4 | 0.25 | 4692
300 | Rinnai | MS250550CTU20 | 0.25 | 0.55 | 1.74 | 2 | 1 | 1 | 0.025 | 0.4 | 0.25 | 4692
301 | Rinnai | MS300550CT30 | 0.3 | 0.55 | 2.03 | 2 | 1 | 1 | 0.025 | 0.4 | 0.25 | 4692
302 | Rinnai | MS300550CT20 | 0.3 | 0.55 | 2.03 | 2 | 1 | 1 | 0.025 | 0.4 | 0.25 | 4692
303 | Rinnai | MS300550CTD30 | 0.3 | 0.55 | 2.03 | 2 | 1 | 1 | 0.025 | 0.4 | 0.25 | 4692
304 | Rinnai | MS300550CTD20 | 0.3 | 0.55 | 2.03 | 2 | 1 | 1 | 0.025 | 0.4 | 0.25 | 4692
305 | Rinnai | MS300550CTU30 | 0.3 | 0.55 | 2.03 | 2 | 1 | 1 | 0.025 | 0.4 | 0.25 | 4692
306 | Rinnai | MS300550CTU20 | 0.3 | 0.55 | 2.03 | 2 | 1 | 1 | 0.025 | 0.4 | 0.25 | 4692
307 | Rinnai | MS250550CCT30 | 0.25 | 0.55 | 1.74 | 2 | 1 | 1 | 0.025 | 0.4 | 0.25 | 4692
308 | Rinnai | MS250550CCT20 | 0.25 | 0.55 | 1.74 | 2 | 1 | 1 | 0.025 | 0.4 | 0.25 | 4692
309 | Rinnai | MS250550CCTD30 | 0.25 | 0.55 | 1.74 | 2 | 1 | 1 | 0.025 | 0.4 | 0.25 | 4692
310 | Rinnai | MS250550CCTD20 | 0.25 | 0.55 | 1.74 | 2 | 1 | 1 | 0.025 | 0.4 | 0.25 | 4692
311 | Rinnai | MS250550CCTU30 | 0.25 | 0.55 | 1.74 | 2 | 1 | 1 | 0.025 | 0.4 | 0.25 | 4692
312 | Rinnai | MS250550CCTU20 | 0.25 | 0.55 | 1.74 | 2 | 1 | 1 | 0.025 | 0.4 | 0.25 | 4692
313 | Rinnai | MS300550CCT30 | 0.3 | 0.55 | 2.03 | 2 | 1 | 1 | 0.025 | 0.4 | 0.25 | 4692
314 | Rinnai | MS300550CCT20 | 0.3 | 0.55 | 2.03 | 2 | 1 | 1 | 0.025 | 0.4 | 0.25 | 4692
315 | Rinnai | MS300550CCTD30 | 0.3 | 0.55 | 2.03 | 2 | 1 | 1 | 0.025 | 0.4 | 0.25 | 4692
316 | Rinnai | MS300550CCTD20 | 0.3 | 0.55 | 2.03 | 2 | 1 | 1 | 0.025 | 0.4 | 0.25 | 4692
317 | Rinnai | MS300550CCTU30 | 0.3 | 0.55 | 2.03 | 2 | 1 | 1 | 0.025 | 0.4 | 0.25 | 4692
318 | Rinnai | MS300550CCTU20 | 0.3 | 0.55 | 2.03 | 2 | 1 | 1 | 0.025 | 0.4 | 0.25 | 4692
319 | Peter Cocks | 4548STD | 0.045 | 0.485 | 0.53 | 2 | 1 | 1 | 0.025 | 0.4 | 0.25 | 4692
320 | Peter Cocks | 4548STD3 | 0.045 | 0.485 | 0.53 | 2 | 1 | 1 | 0.025 | 0.4 | 0.25 | 4692
321 | Peter Cocks | 9048STD | 0.09 | 0.485 | 0.94 | 2 | 1 | 1 | 0.025 | 0.4 | 0.25 | 4692
322 | Peter Cocks | 9048STD3 | 0.09 | 0.485 | 0.94 | 2 | 1 | 1 | 0.025 | 0.4 | 0.25 | 4692
323 | Peter Cocks | 13548STD | 0.135 | 0.485 | 1.365 | 2 | 1 | 1 | 0.025 | 0.4 | 0.25 | 4692
324 | Peter Cocks | 13548STD3 | 0.135 | 0.485 | 1.365 | 2 | 1 | 1 | 0.025 | 0.4 | 0.25 | 4692
325 | Peter Cocks | 13556STD | 0.135 | 0.56 | 1.01 | 2 | 1 | 1 | 0.025 | 0.4 | 0.25 | 4692
326 | Peter Cocks | 13556STD3 | 0.135 | 0.56 | 1.01 | 2 | 1 | 1 | 0.025 | 0.4 | 0.25 | 4692
327 | Peter Cocks | 18048STD | 0.18 | 0.485 | 1.765 | 2 | 1 | 1 | 0.025 | 0.4 | 0.25 | 4692
328 | Peter Cocks | 18048STD3 | 0.18 | 0.485 | 1.765 | 2 | 1 | 1 | 0.025 | 0.4 | 0.25 | 4692
329 | Peter Cocks | 18056STD | 0.18 | 0.56 | 1.295 | 2 | 1 | 1 | 0.025 | 0.4 | 0.25 | 4692
330 | Peter Cocks | 18056STD3 | 0.18 | 0.56 | 1.295 | 2 | 1 | 1 | 0.025 | 0.4 | 0.25 | 4692
331 | Peter Cocks | 250STD | 0.25 | 0.56 | 1.725 | 2 | 1 | 1 | 0.025 | 0.4 | 0.25 | 4692
332 | Peter Cocks | 300STD | 0.3 | 0.56 | 2.045 | 2 | 1 | 1 | 0.025 | 0.4 | 0.25 | 4692
333 | Peter Cocks | 18048SDB | 0.18 | 0.485 | 1.765 | 2 | 1 | 1 | 0.025 | 0.4 | 0.25 | 4692
334 | Peter Cocks | 18048SDB3 | 0.18 | 0.485 | 1.765 | 2 | 1 | 1 | 0.025 | 0.4 | 0.25 | 4692
335 | Peter Cocks | 18056SDB | 0.18 | 0.56 | 1.295 | 2 | 1 | 1 | 0.025 | 0.4 | 0.25 | 4692
336 | Peter Cocks | 18056SDB3 | 0.18 | 0.56 | 1.295 | 2 | 1 | 1 | 0.025 | 0.4 | 0.25 | 4692
337 | Peter Cocks | 200SDB | 0.2 | 0.56 | 1.45 | 2 | 1 | 1 | 0.025 | 0.4 | 0.25 | 4692
338 | Peter Cocks | 250SDB | 0.25 | 0.56 | 1.725 | 2 | 1 | 1 | 0.025 | 0.4 | 0.25 | 4692
339 | Peter Cocks | 300SDB | 0.3 | 0.56 | 2.045 | 2 | 1 | 1 | 0.025 | 0.4 | 0.25 | 4692
340 | Peter Cocks | 250SCB | 0.25 | 0.56 | 1.725 | 2 | 1 | 1 | 0.025 | 0.4 | 0.25 | 4692
341 | Peter Cocks | 250SCBR | 0.25 | 0.56 | 1.725 | 2 | 1 | 1 | 0.025 | 0.4 | 0.25 | 4692
342 | Peter Cocks | 300SCB | 0.3 | 0.56 | 2.045 | 2 | 1 | 1 | 0.025 | 0.4 | 0.25 | 4692
343 | Peter Cocks | 300SCBR | 0.3 | 0.56 | 2.045 | 2 | 1 | 1 | 0.025 | 0.4 | 0.25 | 4692
344 | Peter Cocks | 250STB | 0.25 | 0.56 | 1.725 | 2 | 1 | 1 | 0.025 | 0.4 | 0.25 | 4692
345 | Peter Cocks | 250STBR | 0.25 | 0.56 | 1.725 | 2 | 1 | 1 | 0.025 | 0.4 | 0.25 | 4692
346 | Peter Cocks | 250STCB | 0.25 | 0.56 | 1.725 | 2 | 1 | 1 | 0.025 | 0.4 | 0.25 | 4692
347 | Peter Cocks | 300STB | 0.3 | 0.56 | 2.045 | 2 | 1 | 1 | 0.025 | 0.4 | 0.25 | 4692
348 | Peter Cocks | 300STBR | 0.3 | 0.56 | 2.045 | 2 | 1 | 1 | 0.025 | 0.4 | 0.25 | 4692
349 | Peter Cocks | 300STCB | 0.3 | 0.56 | 2.045 | 2 | 1 | 1 | 0.025 | 0.4 | 0.25 | 4692
350 | Peter Cocks | 13543CUS | 0.135 | 0.43 | 1.82 | 2 | 1 | 1 | 0.025 | 0.4 | 0.25 | 4692
351 | Peter Cocks | 13554CUS | 0.135 | 0.54 | 1.045 | 2 | 1 | 1 | 0.025 | 0.4 | 0.25 | 4692
352 | Peter Cocks | 13556CUS | 0.135 | 0.56 | 1.01 | 2 | 1 | 1 | 0.025 | 0.4 | 0.25 | 4692
353 | Peter Cocks | 15067CUS | 0.15 | 0.67 | 0.8 | 2 | 1 | 1 | 0.025 | 0.4 | 0.25 | 4692
354 | Peter Cocks | 18048CUS | 0.18 | 0.485 | 1.78 | 2 | 1 | 1 | 0.025 | 0.4 | 0.25 | 4692
355 | Peter Cocks | 18054CUS | 0.18 | 0.54 | 1.37 | 2 | 1 | 1 | 0.025 | 0.4 | 0.25 | 4692
356 | Peter Cocks | 18056CUS | 0.18 | 0.56 | 1.295 | 2 | 1 | 1 | 0.025 | 0.4 | 0.25 | 4692
357 | Peter Cocks | 18057CUS | 0.18 | 0.575 | 1.185 | 2 | 1 | 1 | 0.025 | 0.4 | 0.25 | 4692
358 | Peter Cocks | 18067CUS | 0.18 | 0.67 | 0.91 | 2 | 1 | 1 | 0.025 | 0.4 | 0.25 | 4692
359 | Peter Cocks | 20048CUS | 0.2 | 0.485 | 1.96 | 2 | 1 | 1 | 0.025 | 0.4 | 0.25 | 4692
360 | Peter Cocks | 20056CUS | 0.2 | 0.56 | 1.45 | 2 | 1 | 1 | 0.025 | 0.4 | 0.25 | 4692
361 | Peter Cocks | 20067CUS | 0.2 | 0.67 | 0.99 | 2 | 1 | 1 | 0.025 | 0.4 | 0.25 | 4692
362 | Peter Cocks | 25054CUS | 0.25 | 0.54 | 1.82 | 2 | 1 | 1 | 0.025 | 0.4 | 0.25 | 4692
363 | Peter Cocks | 25056CUS | 0.25 | 0.56 | 1.725 | 2 | 1 | 1 | 0.025 | 0.4 | 0.25 | 4692
364 | Peter Cocks | 25057CUS | 0.25 | 0.575 | 1.585 | 2 | 1 | 1 | 0.025 | 0.4 | 0.25 | 4692
365 | Peter Cocks | 25067CUS | 0.25 | 0.67 | 1.2 | 2 | 1 | 1 | 0.025 | 0.4 | 0.25 | 4692
366 | Peter Cocks | 25069CUS | 0.25 | 0.69 | 1.1 | 2 | 1 | 1 | 0.025 | 0.4 | 0.25 | 4692
367 | Peter Cocks | 28054CUS | 0.28 | 0.54 | 2.02 | 2 | 1 | 1 | 0.025 | 0.4 | 0.25 | 4692
368 | Peter Cocks | 28056CUS | 0.28 | 0.56 | 1.9 | 2 | 1 | 1 | 0.025 | 0.4 | 0.25 | 4692
369 | Peter Cocks | 28067CUS | 0.28 | 0.67 | 1.325 | 2 | 1 | 1 | 0.025 | 0.4 | 0.25 | 4692
370 | Peter Cocks | 30056CUS | 0.3 | 0.56 | 2.045 | 2 | 1 | 1 | 0.025 | 0.4 | 0.25 | 4692
371 | Peter Cocks | 30057CUS | 0.3 | 0.575 | 1.87 | 2 | 1 | 1 | 0.025 | 0.4 | 0.25 | 4692
372 | Peter Cocks | 30067CUS | 0.3 | 0.67 | 1.41 | 2 | 1 | 1 | 0.025 | 0.4 | 0.25 | 4692
373 | Peter Cocks | 30069CUS | 0.3 | 0.69 | 1.275 | 2 | 1 | 1 | 0.025 | 0.4 | 0.25 | 4692
374 | Peter Cocks | 33057CUS | 0.33 | 0.575 | 2.02 | 2 | 1 | 1 | 0.025 | 0.4 | 0.25 | 4692
375 | Peter Cocks | 35067CUS | 0.35 | 0.67 | 1.63 | 2 | 1 | 1 | 0.025 | 0.4 | 0.25 | 4692
376 | Peter Cocks | 35069CUS | 0.35 | 0.69 | 1.455 | 2 | 1 | 1 | 0.025 | 0.4 | 0.25 | 4692
377 | Peter Cocks | 40067CUS | 0.4 | 0.67 | 1.83 | 2 | 1 | 1 | 0.025 | 0.4 | 0.25 | 4692
378 | Peter Cocks | 40069CUS | 0.4 | 0.69 | 1.625 | 2 | 1 | 1 | 0.025 | 0.4 | 0.25 | 4692
379 | Peter Cocks | 45069CUS | 0.45 | 0.69 | 1.82 | 2 | 1 | 1 | 0.025 | 0.4 | 0.25 | 4692
380 | Protank | PT120 | 0.12 | 0.475 | 1.18 | 4 | 1 | 1 | 0.025 | 0.4 | 0.25 | 4692
381 | Protank | PT180 | 0.18 | 0.475 | 1.72 | 4 | 1 | 1 | 0.025 | 0.4 | 0.25 | 4692
382 | Protank | PT250D | 0.25 | 0.55 | 1.71 | 4 | 1 | 1 | 0.025 | 0.4 | 0.25 | 4692
383 | Protank | PT300D | 0.3 | 0.55 | 1.965 | 4 | 1 | 1 | 0.025 | 0.4 | 0.25 | 4692
384 | Protank | PT350D | 0.35 | 0.71 | 1.35 | 4 | 1 | 1 | 0.025 | 0.4 | 0.25 | 4692
385 | Protank | PT400D | 0.4 | 0.71 | 1.52 | 4 | 1 | 1 | 0.025 | 0.4 | 0.25 | 4692
386 | GreenGlo | 180S | 0.18 | 0.52 | 1.66 | 4 | 0 | 1 | 0.025 | 0.4 | 0 | 4606
387 | GreenGlo | 180SS | 0.18 | 0.615 | 1.2 | 4 | 0 | 1 | 0.025 | 0.4 | 0 | 4606
388 | GreenGlo | 180D | 0.18 | 0.52 | 1.66 | 6 | 0 | 1 | 0.025 | 0.4 | 0 | 4606
389 | GreenGlo | 180DS | 0.18 | 0.615 | 1.2 | 6 | 0 | 1 | 0.025 | 0.4 | 0 | 4606
390 | GreenGlo | 300S | 0.3 | 0.615 | 1.78 | 4 | 0 | 1 | 0.025 | 0.4 | 0 | 4606
391 | GreenGlo | 300D | 0.3 | 0.615 | 1.78 | 6 | 0 | 1 | 0.025 | 0.4 | 0 | 4606
392 | GreenGlo | 300DS | 0.3 | 0.755 | 1.24 | 6 | 0 | 1 | 0.025 | 0.4 | 0 | 4606
393 | GreenGlo | 400D | 0.4 | 0.755 | 1.58 | 6 | 0 | 1 | 0.025 | 0.4 | 0 | 4606
394 | GreenGlo | 500D | 0.5 | 0.755 | 1.86 | 6 | 0 | 1 | 0.025 | 0.4 | 0 | 4606
395 | GreenGlo | 180S | 0.18 | 0.52 | 1.66 | 4 | 1 | 1 | 0.025 | 0.4 | 0.25 | 4692
396 | GreenGlo | 180SS | 0.18 | 0.615 | 1.2 | 4 | 1 | 1 | 0.025 | 0.4 | 0.25 | 4692
397 | GreenGlo | 180D | 0.18 | 0.52 | 1.66 | 6 | 1 | 1 | 0.025 | 0.4 | 0.25 | 4692
398 | GreenGlo | 180DS | 0.18 | 0.615 | 1.2 | 6 | 1 | 1 | 0.025 | 0.4 | 0.25 | 4692
399 | GreenGlo | 300S | 0.3 | 0.615 | 1.78 | 4 | 1 | 1 | 0.025 | 0.4 | 0.25 | 4692
400 | GreenGlo | 300D | 0.3 | 0.615 | 1.78 | 6 | 1 | 1 | 0.025 | 0.4 | 0.25 | 4692
401 | GreenGlo | 300DS | 0.3 | 0.755 | 1.24 | 6 | 1 | 1 | 0.025 | 0.4 | 0.25 | 4692
402 | GreenGlo | 400D | 0.4 | 0.755 | 1.58 | 6 | 1 | 1 | 0.025 | 0.4 | 0.25 | 4692
403 | GreenGlo | 500D | 0.5 | 0.755 | 1.86 | 6 | 1 | 1 | 0.025 | 0.4 | 0.25 | 4692
404 | Thermann | N180THMB124 | 0.18 | 0.492 | 1.697 | 2 | 1 | 1 | 0.025 | 0.4 | 0.25 | 4692
405 | Triumph | STD T.E | 0.045 | 0.46 | 0.56 | 2 | 0 | 1 | 0.025 | 0.4 | 0 | 4606
406 | Triumph | STD T.E | 0.09 | 0.51 | 0.85 | 2 | 0 | 1 | 0.025 | 0.4 | 0 | 4606
407 | Triumph | TALL T.E | 0.135 | 0.477 | 1.425 | 2 | 0 | 1 | 0.025 | 0.4 | 0 | 4606
408 | Triumph | TALL D.P | 0.135 | 0.477 | 1.425 | 2 | 0 | 1 | 0.025 | 0.4 | 0 | 4606
409 | Triumph | MED B.E | 0.135 | 0.51 | 1.185 | 2 | 0 | 1 | 0.025 | 0.4 | 0 | 4606
410 | Triumph | MED T.E | 0.135 | 0.51 | 1.185 | 2 | 0 | 1 | 0.025 | 0.4 | 0 | 4606
411 | Triumph | MED D.P | 0.135 | 0.51 | 1.185 | 2 | 0 | 1 | 0.025 | 0.4 | 0 | 4606
412 | Triumph | STD B.E | 0.135 | 0.54 | 0.985 | 2 | 0 | 1 | 0.025 | 0.4 | 0 | 4606
413 | Triumph | STD D.P | 0.135 | 0.54 | 0.985 | 2 | 0 | 1 | 0.025 | 0.4 | 0 | 4606
414 | Triumph | STD T.E | 0.135 | 0.54 | 0.985 | 2 | 0 | 1 | 0.025 | 0.4 | 0 | 4606
415 | Triumph | SQUAT T.E | 0.135 | 0.61 | 0.84 | 2 | 0 | 1 | 0.025 | 0.4 | 0 | 4606
416 | Triumph | SQUAT D.P | 0.135 | 0.61 | 0.84 | 2 | 0 | 1 | 0.025 | 0.4 | 0 | 4606
417 | Triumph | TALL T.E | 0.18 | 0.477 | 1.84 | 2 | 0 | 1 | 0.025 | 0.4 | 0 | 4606
418 | Triumph | TALL D.P | 0.18 | 0.477 | 1.84 | 2 | 0 | 1 | 0.025 | 0.4 | 0 | 4606
419 | Triumph | MED T.E | 0.18 | 0.51 | 1.525 | 2 | 0 | 1 | 0.025 | 0.4 | 0 | 4606
420 | Triumph | MED D.P | 0.18 | 0.51 | 1.525 | 2 | 0 | 1 | 0.025 | 0.4 | 0 | 4606
421 | Triumph | STD B.E | 0.18 | 0.56 | 1.22 | 2 | 0 | 1 | 0.025 | 0.4 | 0 | 4606
422 | Triumph | STD D.P | 0.18 | 0.56 | 1.22 | 2 | 0 | 1 | 0.025 | 0.4 | 0 | 4606
423 | Triumph | STD T.E | 0.18 | 0.56 | 1.22 | 2 | 0 | 1 | 0.025 | 0.4 | 0 | 4606
424 | Triumph | SQUAT T.E | 0.18 | 0.61 | 1.067 | 2 | 0 | 1 | 0.025 | 0.4 | 0 | 4606
425 | Triumph | SQUAT D.P | 0.18 | 0.61 | 1.067 | 2 | 0 | 1 | 0.025 | 0.4 | 0 | 4606
426 | Triumph | STD T.E | 0.225 | 0.56 | 1.5 | 2 | 0 | 1 | 0.025 | 0.4 | 0 | 4606
427 | Triumph | STD D.P | 0.225 | 0.56 | 1.5 | 2 | 0 | 1 | 0.025 | 0.4 | 0 | 4606
428 | Triumph | STD T.E | 0.27 | 0.58 | 1.8 | 2 | 0 | 1 | 0.025 | 0.4 | 0 | 4606
429 | Triumph | STD D.P | 0.27 | 0.58 | 1.8 | 2 | 0 | 1 | 0.025 | 0.4 | 0 | 4606
430 | Triumph | STD T.E | 0.045 | 0.46 | 0.56 | 2 | 0 | 1 | 0.025 | 0.4 | 0.25 | 4692
431 | Triumph | STD T.E | 0.09 | 0.51 | 0.85 | 2 | 0 | 1 | 0.025 | 0.4 | 0.25 | 4692
432 | Triumph | TALL T.E | 0.135 | 0.477 | 1.425 | 2 | 0 | 1 | 0.025 | 0.4 | 0.25 | 4692
433 | Triumph | TALL D.P | 0.135 | 0.477 | 1.425 | 2 | 0 | 1 | 0.025 | 0.4 | 0.25 | 4692
434 | Triumph | MED B.E | 0.135 | 0.51 | 1.185 | 2 | 0 | 1 | 0.025 | 0.4 | 0.25 | 4692
435 | Triumph | MED T.E | 0.135 | 0.51 | 1.185 | 2 | 0 | 1 | 0.025 | 0.4 | 0.25 | 4692
436 | Triumph | MED D.P | 0.135 | 0.51 | 1.185 | 2 | 0 | 1 | 0.025 | 0.4 | 0.25 | 4692
437 | Triumph | STD B.E | 0.135 | 0.54 | 0.985 | 2 | 0 | 1 | 0.025 | 0.4 | 0.25 | 4692
438 | Triumph | STD D.P | 0.135 | 0.54 | 0.985 | 2 | 0 | 1 | 0.025 | 0.4 | 0.25 | 4692
439 | Triumph | STD T.E | 0.135 | 0.54 | 0.985 | 2 | 0 | 1 | 0.025 | 0.4 | 0.25 | 4692
440 | Triumph | SQUAT T.E | 0.135 | 0.61 | 0.84 | 2 | 0 | 1 | 0.025 | 0.4 | 0.25 | 4692
441 | Triumph | SQUAT D.P | 0.135 | 0.61 | 0.84 | 2 | 0 | 1 | 0.025 | 0.4 | 0.25 | 4692
442 | Triumph | TALL T.E | 0.18 | 0.477 | 1.84 | 2 | 0 | 1 | 0.025 | 0.4 | 0.25 | 4692
443 | Triumph | TALL D.P | 0.18 | 0.477 | 1.84 | 2 | 0 | 1 | 0.025 | 0.4 | 0.25 | 4692
444 | Triumph | MED T.E | 0.18 | 0.51 | 1.525 | 2 | 0 | 1 | 0.025 | 0.4 | 0.25 | 4692
445 | Triumph | MED D.P | 0.18 | 0.51 | 1.525 | 2 | 0 | 1 | 0.025 | 0.4 | 0.25 | 4692
446 | Triumph | STD B.E | 0.18 | 0.56 | 1.22 | 2 | 0 | 1 | 0.025 | 0.4 | 0.25 | 4692
447 | Triumph | STD D.P | 0.18 | 0.56 | 1.22 | 2 | 0 | 1 | 0.025 | 0.4 | 0.25 | 4692
448 | Triumph | STD T.E | 0.18 | 0.56 | 1.22 | 2 | 0 | 1 | 0.025 | 0.4 | 0.25 | 4692
449 | Triumph | SQUAT T.E | 0.18 | 0.61 | 1.067 | 2 | 0 | 1 | 0.025 | 0.4 | 0.25 | 4692
450 | Triumph | SQUAT D.P | 0.18 | 0.61 | 1.067 | 2 | 0 | 1 | 0.025 | 0.4 | 0.25 | 4692
451 | Triumph | STD T.E | 0.225 | 0.56 | 1.5 | 2 | 0 | 1 | 0.025 | 0.4 | 0.25 | 4692
452 | Triumph | STD D.P | 0.225 | 0.56 | 1.5 | 2 | 0 | 1 | 0.025 | 0.4 | 0.25 | 4692
453 | Triumph | STD T.E | 0.27 | 0.58 | 1.8 | 2 | 0 | 1 | 0.025 | 0.4 | 0.25 | 4692
454 | Triumph | STD D.P | 0.27 | 0.58 | 1.8 | 2 | 0 | 1 | 0.025 | 0.4 | 0.25 | 4692
455 | Triumph | HWC14L | 0.014 | 0.312 | 0.47 | 2 | 1 | 1 | 0.025 | 0.4 | 0.25 | 4692
456 | Triumph | HWC22L | 0.022 | 0.38 | 0.435 | 2 | 1 | 1 | 0.025 | 0.4 | 0.25 | 4692
457 | Triumph | HWC44L | 0.044 | 0.46 | 0.495 | 2 | 1 | 1 | 0.025 | 0.4 | 0.25 | 4692