## cylinder_data_202021_Check_Test
n | Manufacturer | Model Code | Capacity (m3) | Diameter (m) | Height (m) | Fittings | TPR Valves | Thermostat Pockets | Insulation Thermal Conductivity (W.m-1.K-1) | Exterior Surface Emissivity | Air speed Parallel to Cylinder (m.s-1) | Standard
- | - | - | - | - | - | - | - | - | k | - | - | -
1 | GreenGlo | 300D | 0.3 | 0.615 | 1.78 | 0 | 1 | 0 | 0.025 | 0.4 | 0 | 4606
2 | GreenGlo | 300D | 0.3 | 0.615 | 1.78 | 0 | 1 | 0 | 0.025 | 0.4 | 0.25 | 4692
3 | Protank | PT180 | 0.18 | 0.475 | 1.72 | 0 | 2 | 0 | 0.025 | 0.4 | 0.25 | 4692
4 | Rheem/Econergy | EC180L | 0.18 | 0.488 | 1.77 | 0 | 1 | 0 | 0.025 | 0.4 | 0.25 | 4692
5 | Rheem | 14T13513 | 0.135 | 0.56 | 0.955 | 0 | 0 | 0 | 0.025 | 0.4 | 0 | 4606
6 | Rheem | 14T13513 | 0.135 | 0.56 | 0.955 | 0 | 0 | 0 | 0.025 | 0.4 | 0.25 | 4692
7 | Rheem | MPVE Optima 91330025 | 0.3 | 0.58 | 1.82 | 0 | 1 | 0 | 0.025 | 0.4 | 0.25 | 4692
8 | Rinnai | LS13555030 | 0.135 | 0.55 | 1.015 | 0 | 0 | 0 | 0.025 | 0.4 | 0 | 4606
9 | Rinnai | MS18055030 | 0.18 | 0.55 | 1.295 | 0 | 1 | 0 | 0.025 | 0.4 | 0.25 | 4692
10 | Rinnai | MS18055030 | 0.18 | 0.55 | 1.295 | 0 | 1 | 0 | 0.025 | 0.4 | 0 | 4606
11 | Superheat | H300S WETBACKCOIL | 0.3 | 0.58 | 1.935 | 0 | 1 | 0 | 0.025 | 0.4 | 0.25 | 4692
12 | Superheat | H300610S | 0.3 | 0.61 | 1.68 | 0 | 1 | 0 | 0.025 | 0.4 | 0.25 | 4692
13 | Thermann | N180THMB124 | 0.18 | 0.492 | 1.697 | 0 | 1 | 0 | 0.025 | 0.4 | 0.25 | 4692
14 | GreenGlo | 300D | 0.3 | 0.615 | 1.78 | 8.5167 | 1 | 2 | 0.025 | 0.4 | 0 | 4606
15 | GreenGlo | 300D | 0.3 | 0.615 | 1.78 | 8.5167 | 1 | 2 | 0.025 | 0.4 | 0.25 | 4692
16 | Protank | PT180 | 0.18 | 0.475 | 1.72 | 2 | 2 | 1 | 0.025 | 0.4 | 0.25 | 4692
17 | Rheem/Econergy | EC180L | 0.18 | 0.488 | 1.77 | 5 | 1 | 2 | 0.025 | 0.4 | 0.25 | 4692
18 | Rheem | 14T13513 | 0.135 | 0.56 | 0.955 | 4 | 0 | 1 | 0.025 | 0.4 | 0 | 4606
19 | Rheem | 14T13513 | 0.135 | 0.56 | 0.955 | 4 | 0 | 1 | 0.025 | 0.4 | 0.25 | 4692
20 | Rheem | MPVE Optima 91330025 | 0.3 | 0.58 | 1.82 | 5 | 1 | 2 | 0.025 | 0.4 | 0.25 | 4692
21 | Rinnai | LS13555030 | 0.135 | 0.55 | 1.015 | 3 | 0 | 1 | 0.025 | 0.4 | 0 | 4606
22 | Rinnai | MS18055030 | 0.18 | 0.55 | 1.295 | 3 | 1 | 1 | 0.025 | 0.4 | 0.25 | 4692
23 | Rinnai | MS18055030 | 0.18 | 0.55 | 1.295 | 0 | 1 | 0 | 0.025 | 0.4 | 0 | 4606
24 | Superheat | H300S WETBACKCOIL | 0.3 | 0.58 | 1.935 | 4.5056 | 1 | 1 | 0.025 | 0.4 | 0.25 | 4692
25 | Superheat | H300610S | 0.3 | 0.61 | 1.68 | 2 | 1 | 1 | 0.025 | 0.4 | 0.25 | 4692
26 | Thermann | N180THMB124 | 0.18 | 0.492 | 1.697 | 2 | 1 | 1 | 0.025 | 0.4 | 0.25 | 4692
27 | GreenGlo | 300D | 0.3 | 0.615 | 1.78 | 0 | 1 | 8.1533 | 0.025 | 0.4 | 0 | 4606
28 | GreenGlo | 300D | 0.3 | 0.615 | 1.78 | 0 | 1 | 8.1533 | 0.025 | 0.4 | 0.25 | 4692
29 | Protank | PT180 | 0.18 | 0.475 | 1.72 | 0 | 2 | 2.1814 | 0.025 | 0.4 | 0.25 | 4692
30 | Rheem/Econergy | EC180L | 0.18 | 0.488 | 1.77 | 0 | 1 | 4.9535 | 0.025 | 0.4 | 0.25 | 4692
31 | Rheem | 14T13513 | 0.135 | 0.56 | 0.955 | 0 | 0 | 3.3628 | 0.025 | 0.4 | 0 | 4606
32 | Rheem | 14T13513 | 0.135 | 0.56 | 0.955 | 0 | 0 | 3.3628 | 0.025 | 0.4 | 0.25 | 4692
33 | Rheem | MPVE Optima 91330025 | 0.3 | 0.58 | 1.82 | 0 | 1 | 4.9535 | 0.025 | 0.4 | 0.25 | 4692
34 | Rinnai | LS13555030 | 0.135 | 0.55 | 1.015 | 0 | 0 | 2.7721 | 0.025 | 0.4 | 0 | 4606
35 | Rinnai | MS18055030 | 0.18 | 0.55 | 1.295 | 0 | 1 | 2.7721 | 0.025 | 0.4 | 0.25 | 4692
36 | Rinnai | MS18055030 | 0.18 | 0.55 | 1.295 | 0 | 1 | 2.7721 | 0.025 | 0.4 | 0 | 4606
37 | Superheat | H300S WETBACKCOIL | 0.3 | 0.58 | 1.935 | 0 | 1 | 4.0356 | 0.025 | 0.4 | 0.25 | 4692
38 | Superheat | H300610S | 0.3 | 0.61 | 1.68 | 0 | 1 | 2.1814 | 0.025 | 0.4 | 0.25 | 4692
39 | Thermann | N180THMB124 | 0.18 | 0.492 | 1.697 | 0 | 1 | 2.1814 | 0.025 | 0.4 | 0.25 | 4692
40 | GreenGlo | 300D | 0.3 | 0.615 | 1.78 | 0 | 0 | 2 | 0.025 | 0.4 | 0 | 4606
41 | GreenGlo | 300D | 0.3 | 0.615 | 1.78 | 0 | 0 | 2 | 0.025 | 0.4 | 0.25 | 4692
42 | Protank | PT180 | 0.18 | 0.475 | 1.72 | 0 | 0 | 1 | 0.025 | 0.4 | 0.25 | 4692
43 | Rheem/Econergy | EC180L | 0.18 | 0.488 | 1.77 | 0 | 0 | 2 | 0.025 | 0.4 | 0.25 | 4692
44 | Rheem | 14T13513 | 0.135 | 0.56 | 0.955 | 0 | 0 | 1 | 0.025 | 0.4 | 0 | 4606
45 | Rheem | 14T13513 | 0.135 | 0.56 | 0.955 | 0 | 0 | 1 | 0.025 | 0.4 | 0.25 | 4692
46 | Rheem | MPVE Optima 91330025 | 0.3 | 0.58 | 1.82 | 0 | 0 | 2 | 0.025 | 0.4 | 0.25 | 4692
47 | Rinnai | LS13555030 | 0.135 | 0.55 | 1.015 | 0 | 0 | 1 | 0.025 | 0.4 | 0 | 4606
48 | Rinnai | MS18055030 | 0.18 | 0.55 | 1.295 | 0 | 0 | 1 | 0.025 | 0.4 | 0.25 | 4692
49 | Rinnai | MS18055030 | 0.18 | 0.55 | 1.295 | 0 | 0 | 1 | 0.025 | 0.4 | 0 | 4606
50 | Superheat | H300S WETBACKCOIL | 0.3 | 0.58 | 1.935 | 0 | 0 | 1 | 0.025 | 0.4 | 0.25 | 4692
51 | Superheat | H300610S | 0.3 | 0.61 | 1.68 | 0 | 0 | 1 | 0.025 | 0.4 | 0.25 | 4692
52 | Thermann | N180THMB124 | 0.18 | 0.492 | 1.697 | 0 | 0 | 1 | 0.025 | 0.4 | 0.25 | 4692